## Koond (sh EK)
Artikli nr |  | Makseartikli nimetus | Parameetrid | Mõõtühik | Maht | Ühikhind | Maksumus
KULUDE LOEND NR 1: ÜLDISED
Artikli nr |  | Makseartikli nimetus | Parameetrid | Mõõtühik | Maht | Ühikhind | Maksumus
10201 |  | Proovivõtt ja katsetamine |  | kogusumma | 1 | 200 | 200
10202 |  | Load, kindlustused |  | kogusumma | 1 | 3500 | 3500
10203 |  | Infotahvlid |  | kogusumma | 1 | 1000 | 1000
10204 |  | Tööpiirkonna korrashoid |  | kogusumma | 1 | 1000 | 1000
10206 |  | Tööohutus |  | kogusumma | 1 | 1000 | 1000
10207 |  | Keskkonnanõuded |  | kogusumma | 1 | 1000 | 1000
10208 |  | Kvaliteedi ja tööprogrammi tagamise plaan |  | kogusumma | 1 | 1000 | 1000
10210 |  | Ajutised tööd sh töövõtja objektikontor |  | kogusumma | 1 | 1000 | 1000
10211 |  | Tööde mõõdistamine ja märkimistööd (sh teostusmõõdistus) |  | kogusumma | 1 | 3000 | 3000
10212 |  | Konsultatsioonid projekteerijaga |  | kogusumma | 50 | 45 | 2250
10212 |  | Ehitusprojekti tööprojekti staadiumi koostamine. Teed, platsid, arh. väikevormid (sh nõlvarada ja erilahendusega istumispinnad/pingid), haljastus, välisvõrgud. |  | kogusumma | 1 | 7000 | 7000
10215 |  | Muud tööd | autorijärelevalve kokku 15 tööpäeva | kogusumma | 1 | 5000 | 5000
70901 |  | Ajutine liikluskorraldus (peaasjaslikult jalakäijate suunamine) |  | kogusumma | 1 | 1500 | 1500
[6 empty] | Summa kantud kokkuvõttesse | 28450
KULUDE LOEND NR 2: EHITUSOBJEKTI ETTEVALMISTAMINE
Artikli nr |  | Makseartikli nimetus | Parameetrid | Mõõtühik | Maht | Ühikhind | Maksumus
20101 |  | Ettevalmistustööd |  | kogusumma | 1 | 200 | 200
20202 |  | Raadamine, juurimine ja tee-maa-ala puhastamine |  | kogusumma | 1 | 1100 | 1100
20208 |  | Üksikpuude langetamine koos kändude freesimisega kännufreesiga. Raadamisjäätmete utiliseerimine. |  | tk | 4 | 500 | 2000
20212 |  | Teemaa-ala puhastamine |  | m2 | 4600 | 0.11 | 506
20320 |  | Prügikasti eemaldamine ja utiliseerimine |  | tk | 7 | 30 | 210
20320 |  | Infostendi eemaldamine ja utiiliseerimine |  | tk | 2 | 70 | 140
|  | Pingi eemaldamine ja utiliseerimine |  | tk | 6 | 70 | 420
|  | Pingi eemaldamine ja utiliseerimine (II etapp) |  | tk | 1 | 70 | 70
|  | Piirde eemaldamine ja utiliseerimine. Olemasoleva piirde parandus - piirdeaia nõlvaraja juures olevad otsad. |  | jm | 4 | 70 | 280
|  | Arheoloogiline uuring |  | kogusumma | 1 | 3000 | 3000
[6 empty] | Summa kantud kokkuvõttesse | 7926
KULUDE LOEND NR 3: MULLATÖÖD
Artikli nr |  | Makseartikli nimetus | Parameetrid | Mõõtühik | Maht | Ühikhind | Maksumus
30101 |  | Kasvupinnase eemaldamine (juurestiku kaitsevööndis arvestada ettenähtud tingimustega) | h=0,3 m | m3 | 190 | 2.7 | 513
30103 |  | Ehituseks sobimatu pinnase kaevandamine (juurestiku kaitsevööndis arvestada ettenähtud tingimustega) |  | m3 | 595 | 3.3 | 1963.5
30402 |  | Muldkeha ehitamine juurdeveetavast pinnasest (juurestiku kaitsevööndis arvestada ettenähtud tingimustega) | täitepinnas | m3 | 83 | 8.83 | 732.89
30501 |  | Dreenkiht k>1m/ööp (h=20 cm) |  | m2 | 1741 | 2.5 | 4352.5
30604 |  | Mulde aluspinna planeerimine ja tihendamine (juurestiku kaitsevööndis arvestada ettenähtud tingimustega) |  | m2 | 1780 | 0.15 | 267
30605 |  | Ettevalmistus tööd |  | m2 |  |  | 200
30606 |  | Geodeetilised tööd |  | m2 |  |  | 1200
30607 |  | Ol.ol sõelmetee eemaldamine orienteeruvalt 200 mm |  | m2 | 1600 | 4 | 6400
30613 |  | Kraavide ja nõlvade kindlustamine |  | kogusumma |  |  | 0
|  | Geotekstiil, eraldav, pinnakattetaimede istutusalad | II klass | m2 | 170 | 0.7 | 119
30701 |  | Geotekstiil, eraldav (4. profiil) | 4. profiil | m2 | 1730 | 0.9 | 1557
[6 empty] | Summa kantud kokkuvõttesse | 17304.89
KULUDE LOEND NR 4: KATEND
Artikli nr |  | Makseartikli nimetus | Parameetrid | Mõõtühik | Maht | Ühikhind | Maksumus
40501 | a | Killustikalus fr4/32 | h=12cm | m2 | 1502 | 3 | 4506
40501 | a | Killustikalus fr4/32 kolmnurkplaatidega aladel | h=15cm | m2 | 237 | 3.75 | 888.75
40501 | a | HanseMineral GreyRobust fr 0/22 mm aluskiht jalgteedel | h=6cm | m2 | 1534 | 8.8 | 13499.2
40501 | a | HanseGrand GreyRobust fr 0/11 mm katte kiht | h=4cm | m2 | 1090 | 7 | 7630
40501 | a | HanseGrand GreyRobust fr 0/11 mm katte kiht lisa sideainega | h=4cm | m2 | 432 | 15.9 | 6868.8
40508 |  | Kruusliivast aluskiht (tagasitäide erilahendusega pinkide tugiseinte vahelised alad, sh pinkide alused) | h=70cm | m2 | 100 | 20 | 2000
|  | Peenraserva ääristus teeservades - Hauraton Linefix Super või analoog, tsingitud |  | m | 89 | 20 | 1780
|  | Istustusalade peenrapiire Gardenfix (või analoog) koos paigaldusega | 130 m 0,6 mm, pruun | tk | 40 | 30 | 1200
45003 |  | Tardkiviäärekivid |  | m | 119 | 30 | 3570
45004 |  | Kolmnurkplaat 435x435, h=10 cm (hall) muutuva vuugivahega, koos h=3 cm sõelmetest paigalduskihiga |  | m2 | 149 | 120 | 17880
|  | Kolmnurkplaatide Vuugitäide tugevdatud kasvupinnasega, h=9 cm (70% graniitsõelned 0-8 mm, 30%muld) |  | m2 | 65 | 20 | 1300
45004 |  | Graniitplaat 500x500 100 mm paigaldusbetooni kihiga |  | m2 | 15 | 150 | 2250
|  | Pirogovi pargi osas olemasoleva katendi kaeve kaabli paigaldamiseks. Katendi parandus (II etapp) |  | m2 | 31 | 50 | 1550
|  | Pirogovi pargi osas olemasoleva olemasoleva sademeveerenni ajutine eemaldamine kruvivundamentide paigaldamiseks. Sademeveerenni parandustööd ja kruvivundamentide perimeetris renni viimistlemine (II etapp) |  | tk | 1 | 400 | 400
45007 |  | Looduskivist sillutuskate (nt täringkivi) |  | m2 |  |  | 0
[6 empty] | Summa kantud kokkuvõttesse | 65322.75
KULUDE LOEND NR 5: DRENAAŽ JA TRUUBID
Artikli nr |  | Makseartikli nimetus | Parameetrid | Mõõtühik | Maht | Ühikhind | Maksumus
50802 |  | Sademevete voolurennid. Sademeveerenni paigaldus (sh paigaldus kiht betoonist h=5cm) |  | m | 25 | 30 | 750
|  | Olemasoleva sademevee restkaevu kaane asendamine muru-kuppelrestkaevuga. Kaevukaane reguleerimine madalamaks (kaevukaane kõrgus täpsustada tööde käigus teedeehituse järgselt ja enne muruala maapinna lõplikku planeerimist). |  | tk | 1 | 400 | 400
[6 empty] | Summa kantud kokkuvõttesse | 1150
KULUDE LOEND NR 6: KONSTRUKTSIOONID
Artikli nr |  | Makseartikli nimetus | Parameetrid | Mõõtühik | Maht | Ühikhind | Maksumus
|  | Konstruktsioonide kululoend on jaotatud loenditesse nr 3, 4, 5, 8 ja 9. |  |  |  |  | 0
[6 empty] | Summa kantud kokkuvõttesse | 0
KULUDE LOEND NR 7: LIIKLUSKORRALDUS- JA OHUTUSVAHENDID
Artikli nr |  | Makseartikli nimetus | Parameetrid | Mõõtühik | Maht | Ühikhind | Maksumus
0
[6 empty] | Summa kantud kokkuvõttesse | 0
KULUDE LOEND NR 8: TEHNOVÕRGUD
Artikli nr |  | Makseartikli nimetus | Parameetrid | Mõõtühik | Maht | Ühikhind | Maksumus
|  | Maakaabel, 1kV-25 mm2 | AXPK 4G25 | m | 350 | 2.5 | 875
|  | Maakaabel, 1kV-25 mm2 (II etapp) | AXPK 4G25 | m | 110 | 2.5 | 275
|  | Sõrmikotsamuhv (termokahanev, 25...70 mm2) | EPKT 0031 | tk | 16 | 10 | 160
|  | Sõrmikotsamuhv (termokahanev, 25...70 mm2), II etapp | EPKT 0031 | tk | 10 | 10 | 100
|  | Kaablikaitsetoru (plast) roheline | Ø 75 (A-klass) | m | 350 | 1 | 350
|  | Kaablikaitsetoru (plast) roheline, II etapp | Ø 75 (A-klass) | m | 25 | 1 | 25
|  | Kaablikaitsetoru (plast) must, sh teraskonstr. kinnitusklambrid (kuumtsingitud ja värvitud mustaks RAL 5004), II etapp | Ø 32 (A-klass) | m | 90 | 3 | 270
|  | Hoiatuslint “Elektrikaabel” (kollane kile) | 0,11x120 | m | 250 | 1 | 250
|  | Hoiatuslint “Elektrikaabel” (kollane kile), II etapp | 0,11x120 | m | 25 | 1 | 25
|  | Masti ühendus karp 2-5 hargnemisega |  | kompl | 11 | 20 | 220
|  | Masti ühendus karp 2-5 hargnemisega, II etapp |  | kompl | 4 | 20 | 80
|  | Sularid | 6 A E27 | tk | 11 | 5 | 55
|  | Sularid , II etapp | 6 A E27 | tk | 4 | 5 | 20
|  | Kordusmaandus (materjal) | Mastvalgustite osas Rm=30Ω | kompl | 11 | 25 | 275
|  | Kordusmaandus, II etapp | Mastvalgustite osas Rm=30Ω | kompl | 4 | 25 | 100
|  | Mast, 3,5m | RAL5004, 3,5m, peab taluma 15 kg valgustit koos kinnitusega | kompl | 1 | 800 | 800
|  | Mast, 6m | RAL5004, 6m, peab taluma ca 50 kg valgusteid koos kinnitusega | kompl | 10 | 1000 | 10000
|  | Mast, 6m, II etapp | RAL5004, 6m, peab taluma ca 50 kg valgusteid koos kinnitusega | kompl | 4 | 1000 | 4000
|  | Mastvalgustile jaland 3,5 m mastile, jalandi ülaserv jääb projekteeritud maapinnast 100 mm sügavusele, kasutada vastavat tihendamise lahendust | Vastavalt valgustile ning mastile | kompl | 1 | 100 | 100
|  | Mastvalgustile jaland 6 m mastile, jalandi ülaserv jääb projekteeritud maapinnast 100 mm sügavusele, kasutada vastavat tihendamise lahendust | Vastavalt valgustile ning mastile | kompl | 10 | 100 | 1000
|  | Valgustid koos kinnitustega | Vt elektripaigaldise osast Lisa 1.1 | kompl | 31 | 1300 | 40300
|  | Valgustid koos kinnitustega, II etapp | Vt elektripaigaldise osast Lisa 1.1 | kompl | 14 | 1300 | 18200
|  | Kruvivai vundament 6 m mastile (II etapp) | Täpsustatakse tööprojektiga | kompl | 4 | 120 | 480
|  | Potentsiühtlustus nõlvarajale (II etapp) | 70 kaablikinga(25mm) , 70 poltühendust. KORO 25mm – 10 m | kompl | 1 | 150 | 150
80302 |  | Valgustusmasti demontaaž | h=4-5 m | tk | 7 | 25 | 175
80308 |  | Kaablikaeviku kaevamine kaabli/kaablite paigaldamisega torusse/torudesse koos taastamisega |  | m | 250 | 13 | 3250
80308 |  | Kaablikaeviku kaevamine kaabli/kaablite paigaldamisega torusse/torudesse koos taastamisega, II etapp |  | m | 20 | 13 | 260
|  | Kaabli paigaldus AXPK4G25 |  | m | 350 | 13 | 4550
|  | Kaabli paigaldus AXPK4G25, II etapp |  | m | 25 | 13 | 325
80309 |  | Kaabli paigaldus kinnisel meetodil |  | m | 15 | 36 | 540
|  | Kaablipaigaldus nõlvaraja külge (II etapp) |  | m | 80 | 50 | 4000
80314 |  | Kordusmaanduse rajamine, R ≤ … Ω |  | tk | 11 | 50 | 550
80314 |  | Kordusmaanduse rajamine, R ≤ … Ω (II etapp) |  | tk | 4 | 50 | 200
80316 |  | Valgustuse metallmasti (h = 3,5 m), jalandi ja valgusti montaaž |  | tk | 1 | 80 | 80
80316 |  | Valgustuse metallmasti (h = 6 m), jalandi ja valgusti montaaž |  | tk | 10 | 80 | 800
80316 |  | Valgustuse metallmasti (h = 6 m), kruvivai jaland ja valgusti montaaž (II etapp) |  | tk | 4 | 100 | 400
81005 |  | Turvalint |  | m | 500 | 1 | 500
|  | Välisvalgustuse seadistamine, valgustite reguleerimine mastidel, GOBO šabloonide ettevalmistus ja paigaldus |  | töötund | 50 | 40 | 2000
0
[6 empty] | Summa kantud kokkuvõttesse | 95740
KULUDE LOEND NR 9: MAASTIKUKUJUNDUSTÖÖD
Artikli nr |  | Makseartikli nimetus | Parameetrid | Mõõtühik | Maht | Ühikhind | Maksumus
90201 |  | Muru kasvualuse rajamine ja külv |  | m2 | 95 | 2 | 190
|  | Muruparandus, lillemuru lisakülv nõlvade |  | m2 | 100 | 2 | 200
90202 |  | Siirdemuru kasvualuse rajamine ja paigaldamine |  | m2 | 440 | 6 | 2640
90203 |  | Hüdrokülv koos kasvualuse tasandamisega |  | m2 | 975 | 2.6 | 2535
90203 |  | Hüdrokülv koos kasvualuse tasandamisega, II etapp |  | m2 | 525 | 3.2 | 1680
|  | Looduslik puisniidult masinkorjatud seeme |  | kg | 14 | 70 | 980
|  | Pinnakatte püsikute istutusalad kasvualuse rajamisega ja multšimisega | Püsikute istusalad | m2 | 150 | 40 | 6000
|  | Püsilill koos istutamisega - Risoomikas kurereha (vt seletuskiri pt 5.2.4) | Püsikute istusalad | tk | 649 | 5 | 3245
|  | Püsilill koos istutamisega - Siberi valdsteinia | Püsikute istusalad | tk | 1232 | 5 | 6160
|  | Püsilill koos istutamisega - Harilik sinilill | Püsikute istusalad | tk | 325 | 5 | 1625
|  | Pargipuu istutamine koos toestamisega (Harilik vaher Faassen’s Black’), kasvualuse rajamine, vt joonis seletuskirjast peatükk 5.3.1 | 4- 4,5 m | tk | 1 | 450 | 450
|  | Pargipuu istutamine koos toestamisega (Punane vaher ), kasvualuse rajamine, vt joonis seletuskirjast peatükk 5.3.1 | 4-4,5 m; diameeter 4-5 cm | tk | 2 | 450 | 900
|  | Pargipuu istutamine koos toestamisega (Harilik pihlakas ), kasvualuse rajamine, vt joonis seletuskirjast peatükk 5.3.1 | 5-6 m; diameeter 6-7 cm | tk | 1 | 450 | 450
|  | 0,6-1,5 m (sirelid) kõrgustele põõsastele kasvualuse rajamine, istutamine ja multšimine (sordid vt seletuskiri ja asendiplaan) |  | tk | 22 | 65 | 1430
|  | 0,6-1,5 m (pihlenelas) kõrgustele põõsastele kasvualuse rajamine, multšimine, istutamine, II etapp |  | tk | 20 | 40 | 800
|  | 0,6-1,5 m (magesõstar) kõrgustele põõsastele kasvualuse rajamine, multšimine, istutamine, II etapp |  | tk | 9 | 20 | 180
|  | Ronitaimede kasvualuse rajamine, multšimine, istutamine, II etapp |  | tk | 40 | 20 | 800
|  | Istutatud põõsaste (sirelid) ehitusjärgne ajutine kaitse |  | tk | 1 | 1000 | 1000
|  | Puude kaitsmine ehituse perioodil (vt ka haljastuse seletuskiri osa ja asendiplaan koos vertikaalplaneerimise ning sidumisega). |  | tk | 30 | 250 | 7500
|  | Nõlvarada (vt töölehed EK_kululoend, EK_kokkuvõte), II etapp |  | kompl | 1 | 45225 | 45225
|  | Pingid A, B, C, D, E (vt töölehed EK_kululoend, EK_kokkuvõte) |  | kompl | 1 | 47914.7 | 47914.7
93001 |  | Prügikast - jäätmepunkt panditaara riiuliga (vt maastikuarhitektuuri osa seletuskiri) koos paigaldusega |  | tk | 9 | 600 | 5400
|  | Lemmiklooma jäätmete kogumine (vt maastikuarhitektuuri osa seletuskiri), koos paigaldusega |  | tk | 2 | 600 | 1200
93003 |  | Selja- ja käsitoega kataloogtootel põhinev pink, koos paigaldusega (vt maastikuarhitektuuri osa seletuskiri) |  | tk | 2 | 600 | 1200
[6 empty] | Summa kantud kokkuvõttesse | 139704.7
KULUDE LOEND NR 10: TALIHOOLE
Artikli nr |  | Makseartikli nimetus | Parameetrid | Mõõtühik | Maht | Ühikhind | Maksumus
100101 |  | Talihoole - seisundi tase 1 |  | km
[6 empty] | Summa kantud kokkuvõttesse | 0
KULUDE LOEND: KOKKUVÕTE
KULUDE LOEND Nr 1: ÜLDISED | [5 empty] | 28450
KULUDE LOEND Nr 2: EHITUSOBJEKTI ETTEVALMISTAMINE | [5 empty] | 7926
KULUDE LOEND Nr 3: MULLATÖÖD | [5 empty] | 17304.89
KULUDE LOEND Nr 4: KATEND | [5 empty] | 65322.75
KULUDE LOEND Nr 5: TRUUBID JA VEEVIIMARID | [5 empty] | 1150
KULUDE LOEND Nr 6: KONSTRUKTSIOONID | [5 empty] | 0
KULUDE LOEND Nr 7: LIIKLUSKORRALDUSVAHENDID | [5 empty] | 0
KULUDE LOEND Nr 8: TEHNOVÕRGUD | [5 empty] | 95740
KULUDE LOEND Nr 9: MAASTIKUKUJUNDUSTÖÖD | [5 empty] | 139704.7
KULUDE LOEND Nr 10: TALIHOOLE | [5 empty] | 0
|  |  | KANTUD KOGU SUMMASSE |  |  | 355598.34
|  |  | Ettenägemata tööd |  |  | 17779.917
373378.257
|  |  | käibemaks 20% |  |  | 74675.65
|  |  | KOKKU käibemaksuga 20% |  |  | 448053.907

## EK_kululoend
II etapp. Nõlvarada |  | KOKKU | 34231.1501 | EURO |  | I etapp. Pingid A, B, C, D, E |  | KOKKU | 34349.5732 | EURO
Detail | Hinna määramine | Hind/tk (euro) | Kogus (tk) | Hind (euro) |  | Moodul | Hinnamääramine | Hind/tk (euro) | Kogus | Hind (euro) | Aeg (h)*
Võrestik | Ühe võre hind (2500x2000) | 32.4 | 0.5 | 16.2 |  | Moodul 1 | Moodulite koguarv | 1077.5156 | 11 | 11852.6716 | 25.3
Nurkraud 50x50x5 | Vajalik kogus nurkraua hind | 33.5 | 1 | 33.5 |  | Moodul 2 |  | 1755.9908 | 8 | 14047.9264 | 18.8
Ümartoru 88.9x8 | 1m ümartoru hind | 30 | 1 | 30 |  | Moodul 3 |  | 1963.6208 | 4 | 7854.4832 | 9.4
M8 kinnitusvahendid | 1 komplekti hind | 0.1526 | 20 | 3.052 |  | Istumisliistud | Puidu koguse hind | 594.492 | 1 | 594.492 | -
M24 kinnitusvahendid | 1 komplekti hind | 5.3558 | 1 | 5.3558 | [6 empty] | 53.5
Lattraud 50x5 + lõikus | Latt raua hind + 2 lõiget | 0.6407 | 6 | 3.8442 |  | *Aeg on mõeldakse paigaldusaega mitte valmistamisaega
Lattraud 70x4 + lõikus | Latt raua hind + 2 lõiget | 0.9984 | 4 | 3.9936
4 mm laserdetail | Kogus kg | 3 | 20 | 60 |  | Moodul 1 (Istumispinnata, seljatoeta)
Kruvivundament | KSF M 76x1300 - M16 | 90.6 | 1 | 90.6 |  | Detail | Hinna määramine | Hind/Tk (euro) | Kogus (tk) | Hind (euro)
Lisatööd | [5 empty] | Kruvivundament | KSF M 76x1300 - M16 | 90.6 | 4 | 362.4
-Avade puurimine | Ühe ava hind | 0.1 | 31 | 3.1 |  | M10 kinnitusvahendid | Üks komplekt | 0.2327 | 28 | 6.5156
-Keevitus | Visuaalse hinnang | 40 | 1 | 40 |  | 8 mm laserdetail | Kogus kg | 3 | 128 | 384
-Kuumtsinkimine | Kogus kg | 0.4 | 78 | 31.2 |  | Lisatööd
-Värvimine | Kogus kg | 0.7 | 78 | 54.6 |  | -Keevitus | Visuaalne hinnang (h) | 40 | 4 | 160
-Painutamine | Ühe painde hind meetri kohta | 8 | 6 | 48 |  | -Värvimine | Kogus kg | 0.7 | 128 | 89.6
*Kinnitusvahendite komplektide alla kuulub polt, mutter ning 2 seibi |  |  | SUMMA | 423.4456 |  | -Painutamine (rullvalts) | Ühe valtsi hind | 25 | 3 | 75
[9 empty] | SUMMA | 1077.5156
Astmete arv | Ühe astme tegemishind | 423.4456 | 75 | 31758.42
Moodul 2 (Istumispinnaga, seljatoeta)
Käsipuu trossid + kinnitus | [5 empty] | Kruvivundament | KSF M 76x1300 - M16 | 90.6 | 3 | 271.8
Roostevaba terastross D3 | 1m roostevaba terastrossi D3 | 2.01 | 8.35 | 16.7835 |  | M10 kinnitusvahendid | Üks komplekt | 0.2327 | 22 | 5.1194
Aaspoldid | Ühe aaspoldi hind | 2.08 | 8 | 16.64 |  | 8 mm laserdetail | Kogus kg |  |  | 0
Lattraud 50x5 | Vajalik lattraud | 0.32889 | 5 | 1.6444 |  | 5 mm laserdetail |  | 3 | 300 | 900
Lisatööd | [5 empty] | 3 mm laserdetail |  |  |  | 0
-Avad + keermestamine | Ühe keermestatud ava hind | 0.2 | 8 | 1.6 |  | M6 kinnitusvahendid** | Ühe komplekti hind | 0.0873 | 18 | 1.5714
-Painutus | Ühe painde hind meetri kohta | 10 | 0.1 | 1 |  | Lisatööd
-Keevitus | Visuaalne hinnang (h) | 40 | 0.5 | 20 |  | -Avadele chamferid | Ühe ava hind | 0.1 | 25 | 2.5
|  |  | SUMMA | 57.6679 |  | -Keevitus | Visuaalne hinnang (h) | 40 | 6 | 240
[6 empty] | -Värvimine | Kogus kg | 0.7 | 300 | 210
[6 empty] | -Painutamine (rullvalts) | Jooksva meetri hind | 25 | 5 | 125
Käsipuu kogus | Nelikanttoru 40x40x3 1m | [7 empty] | SUMMA | 1755.9908
Postid | Postide kogu arv (tk) | 4.64 | 42 | 194.88
Käsipuu | Käsipuu kogu arv (m) | 4.64 | 51 | 236.64 |  | Moodul 3 (Istumispinnaga, seljatoega)
Käsipuu trossid + kinnitus | Eelmine tabel | 57.6679 | 34 | 1960.7101 |  | Kruvivundament | KSF M 76x1300 - M16 | 90.6 | 3 | 271.8
Lisatööd | [5 empty] | M10 kinnitusvahendid | Üks komplekt | 0.2327 | 22 | 5.1194
-Pulbervärv | Kogus kg | 0.7 | 115 | 80.5 |  | 8 mm laserdetail | Kogus kg |  |  | 0
|  |  | SUMMA | 2472.7301 |  | 5 mm laserdetail |  | 3 | 320 | 960
[6 empty] | 3 mm laserdetail |  |  |  | 0
Paigaldusaeg | [5 empty] | M6 kinnitusvahendid** | Ühe komplekti hind | 0.0873 | 18 | 1.5714
Protsess | Kirjeldus | Protsessi aeg (h) | Tunnihind (euro/h) | Hind (euro) |  | Ümarteras D10 | 1 m meetrihind + painutus | 1.21 | 3 | 3.63
Asukoha määramine | Kruvivundamendi asukoht | 0.2 | 50 | 10 |  | Lisatööd |  |  |  | 0
Kruvivundament | Kruvivundamendi paigaldamine | 0.2 |  | 10 |  | -Avadele chamferid | Ühe ava hind | 0.1 | 25 | 2.5
Ümartoru | Ümartoru kinnitamine | 0.2 |  | 10 |  | -Keevitus | Visuaalne hinnang (h) | 40 | 8 | 320
Laserdetaili seadistamine | Astme vahe lehe seadistamine | 0.2 |  | 10 |  | -Värvimine | Kogus kg | 0.7 | 320 | 224
Kolmnurga paigaldus | Poltkinnitus (kahe mehe töö) | 0.5 |  | 25 |  | -Painutamine (rullvalts) | Jookseva meetri hind | 35 | 5 | 175
|  | 1.3 | SUMMA | 65 |  |  |  |  | SUMMA | 1963.6208
Nõlvakäsipuu paigaldus | Käsipuu kõik postid ning käsipuu | 0.25 | 50 | 12.5 |  | Puitliistud
Aaspolt kinnitused | Aaspoltide paigalduse ühele käsipuu osale | 0.5 |  | 25 |  | -Sirged | Ühe hind + kaks chamfrit | 1.18 | 120 | 141.6
Trossi paigaldus | Roostevaba trossi vedamine ning kinnitamine | 0.5 |  | 25 |  | -Lõikega | Ühe hind + kaks chamfrit | 1.38 | 250 | 345
|  | 1.25 | SUMMA | 62.5 |  | Puidukruvid | Nelja kruvi hind | 0.0916 | 370 | 33.892
Lisatööd
|  | Protsessihind | Paigalduskogus | Hind (euro) | Aeg (h) | -Puurimine | Nelja kruvi kruvimine | 0.2 | 370 | 74
Kõigi astmete jaoks | Korrutada tööaeg kogu astmete arvuga | 65 | 75 | 4875 | 97.5 |  |  |  | SUMMA | 594.492
Käsipuu jaoks | Korrutada tööaeg kogu käsipuu pikkusega | 62.5 | 42 | 2625 | 52.5
|  |  | SUMMA | 7500 | 150 | *Kinnitusvahendite komplektide alla kuulub polt, mutter ning 2 suurt seibi
**M6 kinnitusvahendite komplekt on M6 sisekuuskant ning keevismutter koos paigaldusega
Paigaldusaeg
Moodul 1
[6 empty] | Protsess | Kirjeldus | Protsessi aeg (h) | Tunnihind (euro/h) | Hind
[6 empty] | Asukoha määrmine | Kruvundaminedi asukoht | 0.25 | 50 | 12.5
[6 empty] | Kruvivundament | Kruvivundamendi paigaldamine | 1 |  | 50
[6 empty] | Mooduli kinnitus | Mooduli kinnitamine kruvivundamendi külge | 0.8 |  | 40
[6 empty] | Omavaheline kinnitus | Moodulite kinnitamine omavahel/seadistamine | 0.25 |  | 12.5
[8 empty] | 2.3 | SUMMA | 115
Moodul 2 ning 3
[6 empty] | Asukoha määrmine | Kruvundaminedi asukoht | 0.25 | 50 | 12.5
[6 empty] | Kruvivundament | Kruvivundamendi paigaldamine | 0.75 |  | 37.5
[6 empty] | Mooduli kinnitus | Mooduli kinnitamine kruvivundamendi külge | 0.6 |  | 30
[6 empty] | Omavaheline kinnitus | Moodulite kinnitamine omavahel/seadistamine | 0.25 |  | 12.5
[6 empty] | Puitmoodulid | Puitmooduli paigaldus teraskonstruktsioonile | 0.5 |  | 25
[8 empty] | 2.35 | SUMMA | 117.5

## EK_kokkuvõte
II etapp. Nõlvarada | KOKKU | 35000 | EURO | I etapp. Pingid A,B,C,D,E |  | KOKKU | 43100 | EURO
Detail | Hind (tk/euro) | Kogus | Hind | Moodul | Hinnamääramine | Hind/tk (euro) | Kogus | Hind (euro) | Aeg (h)*
Kolmnurga, astme seina ning toetustala hind | 430 | 75 | 32250 | Moodul 1 | Moodulite koguarv | 1100 | 15 | 16500 | 34.5
Käsipuu kogu hind | 2750 | 1 | 2750 | Moodul 2 |  | 1800 | 10 | 18000 | 23.5
Paigaldusaeg (kogus = h) | 65.5 | 150 | 9825 | Moodul 3 |  | 2000 | 4 | 8000 | 9.4
Transport (TLN-TRT 250 km) |  |  | 400 | Istumisliistud | Puidu koguse hind | 600 | 1 | 600 | -
|  | Kokku: | 45225 | Paigaldamine |  |  |  | 4414.7 | 67.4
|  |  |  | Transport (TLN-TRT 250 km) |  |  |  | 400
[7 empty] | Kokku: | 47914.7
*Aeg on mõeldakse paigaldusaega mitte valmistamisaega
1) Moodul 1 on ilma istumisaluseta ning seljatoeta moodul
2) Moodul 2 on istumisalusega, aga seljatoeta moodul
3) Moodul 3 on istumisalusega ning seljatoega moodul